## 先看这里
p/F_as 低阶等效模型：物理范围证据与采样建议
版本 | 2026-08-26；适用于研究设计，不构成适航/型号符合性结论
一句话结论 | 当前证据足以给出分层研究包络，但不足以估计8参数的真实联合概率；先锁定机类、飞行阶段、飞行状态和F_as定义，再生成机队。
最重要的联合关系 | K_p/F ≈ L_Fa*T_R*(omega_phi/omega_d)^2（螺旋频率以上的准稳态区）。建议先采K_p/F、T_R、R_omega，再派生L_Fa。
螺旋参数 | 数据库主存lambda_s：lambda_s<0稳定，=0中性，>0发散；发散时T2=ln(2)/lambda_s。不要跨零均匀采有符号T_s。
零点参数 | omega_phi=R_omega*omega_d；R_omega核心0.80-1.15、扩展0.65-1.35。zeta_phi建议直接条件采样；R_zeta只做派生统计。
时延 | 0.01-0.10 s作为核心研究区，0.10-0.20 s为高延迟，0.20-0.25 s为极限压力；必须区分纯运输时延与等效时延。
辅助量 | F_as,max按操纵器分桶；p_c,max由任务和K_p/F*Fmax可达性推导。Fdot_as,max目前只有低置信工程敏感性范围，没有找到跨机型通用标准。
禁止事项 | 不要把GJB等级边界当物理采样分布；不要把战斗机杆力增益套到运输机/UAS；不要将8维独立均匀采样。
建议使用顺序
1. 在“分场景范围”选择目标机类/阶段。
2. 在“8参数建议”确定核心、边界、OOD三种用途。
3. 按“联合采样规则”顺序生成，并执行准入闸门。
4. 用“标准边界”单独打Level标签，不改变物理来源标签。
5. 用“当前项目对照”迁移现有网格；原L继续保留为normalized_gain。
6. 后续补真实型号数据时，追加到“证据点_宽表”和“证据事实_长表”，不要覆盖原始记录。
颜色含义
蓝 | 直接证据/转录值
绿 | 建议核心研究区
黄 | 工程建议或待标定
红 | OOD/极限压力，不代表常见飞机

## 8参数建议
priority | parameter | symbol | unit | sign_convention | physical_role | observed_evidence | recommended_core | ood_stress | hard_gate | nominal_center | sampling_method | joint_dependencies | quality_boundary | confidence | source_ids | caveat
核心1 | 滚转操纵增益 | L_Fa | rad/(N*s^2) | 表中给绝对值；输入正方向单独存sign_Fa | 输入杆力到初始滚转加速度的LOES增益 | 原始NT-33/LATHOS矩阵约25-120 deg/s^2/lbf (=0.098-0.471 SI)；后续K_p/F=5档可条件派生到更低值 | 不要独立采样；先采K_p/F=5-25 deg/s/lbf，再由公式计算；有人战斗机建议结果约0.04-0.47 | 超出0.47只作为故障/外推；其他机类未取得足够力输入辨识数据，不应硬套战斗机范围 | ¦L_Fa¦>0；单位和F_as定义一致；K_p/F=L_Fa*T_R*R_omega^2须落入目标机类可达区间 | 由K_p/F、T_R、R_omega条件计算；示例K=18 deg/s/lbf,T_R=0.4,R=1 -> 0.1765 SI | conditional/derived | K_p/F, T_R, R_omega, F_as,max；不可和T_R独立均匀 | 标准给操纵力/效能与灵敏度要求，但不提供通用L_Fa上下限 | 中（力指令战斗机）；低（跨机类） | S04,S02,S14 | 当前项目L用于DC归一化，不能直接改名为L_Fa。
核心2 | 滚转模态时间常数 | T_R | s | 稳定滚转沉降模态取正值，极点=-1/T_R | 滚转角速度建立快慢 | 有人/构型数据约0.15-1.80；UAS/缩比模型0.063-0.232；F-16XL飞行0.21-0.61 | 有人固定翼0.15-1.8；小型UAS 0.06-0.25；混合研究先验0.08-2.0（必须带class标签） | 0.05-0.08快速端；2.0-3.0慢端；3-10仅规范边界/故障压力，不当作常见飞机 | T_R>0；建议与采样步长满足T_R>=5*dt；按GJB表A18分场景打等级 | 战斗/FBW约0.3-0.6；运输/未增稳可到0.8-1.8；无全机类单一nominal | 按机类分层后log-LHS或分位层化 | tau_p, K_p/F, L_Fa；危险组合需单独留出 | GJB A18 Level 1上限1.0或1.4；Level 2上限1.4或3.0；Level 3上限10 | 高（边界）；中高（示例包络） | S01,S04,S06,S07,S09,S11,S12 | 观察包络不是出现概率。
核心3 | 等效滚转时延 | tau_p | s | 非负；统一记录delay_definition | 杆力到可辨识滚转响应起始的等效延迟 | F-18横向输入0.0125；XV-15 0.045；NT-33常见0.055/0.110试验档；F-16XL有效时延约0.15 | 0.01-0.10；典型设计档0.03/0.055/0.08 | 0.10-0.20为高延迟；0.20-0.25为极限压力；>0.25仅故障/明确研究 | tau_p>=0；纯延迟、等效延迟、计算/执行器分量不可混记；离散实现需说明分数延迟方法 | 0.05-0.08（研究中心，不是跨机型统计均值） | 分层抽样；核心与高延迟尾部设独立配额 | T_R, L_Fa/K_pF, feel-system dynamics | MIL-HDBK建议等效滚转时延Level 1/2/3约<=0.10/0.20/0.25 s | 中高（示例与边界）；中（定义一致性） | S02,S04,S05,S06,S09,S12 | 你们模型的e^{-tau*s}是纯运输延迟；来源常给等效时延。
核心4 | 荷兰滚阻尼比 | zeta_d | 1 | 稳定欠阻尼对取0<zeta_d<1 | 横航向振荡衰减 | 示例有人机约0.051-0.72；Cessna 177B约>0.4/>0.5；UAS模型约0.21-0.33 | 有人固定翼0.08-0.50；高迎角/高阻尼扩到0.80；混合研究0.08-0.60 | 0.02-0.08低阻尼；0.60-0.80高阻尼；zeta>=1不再是振荡荷兰滚对 | 0.02<=zeta_d<1用于当前欠阻尼LOES；同时检查zeta_d*omega_d和GJB A35场景 | 0.20-0.35，仅作覆盖中心 | 与omega_d联合；在品质边界两侧做分层，不建议独立U分布 | omega_d, zeta_phi；质量指标还含zeta_d*omega_d | GJB A35按机类/阶段给zeta_d和zeta_d*omega_d下限；Level 2为0.02和0.05 | 高（边界）；中（总体分布） | S01,S06,S07,S09,S10,S11 | Level 3允许0并不等于应采zeta_d=0作为正常飞机。
核心5 | 荷兰滚自然频率 | omega_d | rad/s | 正值 | 横航向振荡快慢 | 有人机/构型示例0.522-3.38；UltraStick原尺度模型3.99-5.59，另表工况至7.85 | 有人固定翼0.5-3.5；小型UAS 1.8-6.0；混合研究0.5-4.0（必须带class标签） | 0.4-0.5低频边界；4-6为小型机/UAS或高频压力；6-8只用于相应小型UAS场景 | omega_d>0；通常>=0.4以满足宽松品质底线；同时检查zeta_d*omega_d | 大型运输约0.7-1.2；有人战斗/通航约1.5-3.0；UAS更高 | 按机类log-LHS；与zeta_d、R_omega联合 | zeta_d, R_omega, omega_phi | GJB A35常见下限0.4或1.0 rad/s，取决于机类/阶段 | 高（边界）；中高（示例包络） | S01,S04,S06,S07,S09,S10,S11 | UAS频率不能无条件混入有人机机队。
第二优先 | 螺旋时间常数/极点 | T_s（派生）, lambda_s（主存储） | s; 1/s | lambda_s<0稳定；=0中性；>0发散；T_s=-1/lambda_s | 慢螺旋收敛或发散速度 | 稳定T_s示例11.5、15.9及约22-257 s，对应lambda约-0.087至-0.0039；SST含中性构型 | lambda稳定[-0.10,-0.003]（T_s约+10至+333 s）；中性严格取0；发散核心T2=8-100 s，对应lambda=[0.00693,0.08664]、有符号T_s约-144至-11.5 s | 慢发散T2=100-300 s单独近中性桶；T2=4-8 s即lambda=[0.08664,0.17329]为快速发散压力 | 直接存lambda_s和spiral_state；发散T2=ln(2)/lambda_s；不要对跨零T_s做均匀采样 | 先采状态类别，再在¦lambda¦上log-LHS；类别权重不能冒充真实概率 | categorical + conditional log sampling | flight phase/class；与T_R保持慢/快模态可分离并做辨识检查 | GJB A19发散倍幅时间Level 1/2/3最小值：A/C 12/8/4 s，B 20/8/4 s | 高（符号/边界）；中（稳定示例）；低（真实类别概率） | S01,S06,S07,S09,S11 | 建议数据库主字段用lambda_s；T_s仅显示派生值。
第三优先 | 分子零点阻尼 | zeta_phi | 1 | 当前欠阻尼零点参数化取0<zeta_phi<1 | p/F_as通道荷兰滚耦合零点的阻尼 | SST 8构型约0.237-0.265；XV-15飞行辨识0.313 | 0.20-0.35；优先直接采zeta_phi或条件采Delta zeta并截断 | 0.10-0.20与0.35-0.70为结构压力；必须单独标记为外推 | 0<zeta_phi<1；不得让zeta_d+Delta zeta<=0；检查零点位置和响应有限性 | 约0.25-0.30（来自少量构型，不是总体均值） | truncated/LHS；不建议独立采R_zeta | zeta_d；R_zeta=zeta_phi/zeta_d仅派生统计 | GJB/MIL未给独立上下限，采用完整响应/耦合品质图评价 | 中低 | S01,S07,S09,S08 | 当zeta_d很小时R_zeta会很大，即使zeta_phi正常；故R_zeta不宜作主采样轴。
第三优先 | 分子零点频率 | omega_phi | rad/s | 正值 | p/F_as通道荷兰滚耦合零点频率 | SST构型约0.455-0.744；XV-15飞行辨识1.89 | 不独立采；R_omega=0.80-1.15后令omega_phi=R_omega*omega_d | R_omega扩展0.65-1.35；0.5-1.5只作算法压力，不称正常机队 | omega_phi>0；记录R_omega；检查近抵消造成的可辨识性和数值条件数 | R_omega约1；不是omega_phi固定为某个绝对频率 | derived from omega_d and R_omega | omega_d, R_omega；与zeta_phi/zeta_d共同控制近抵消 | NASA运输构型研究：满意0.80-1.15，可接受0.65-1.35；标准无通用独立范围 | 中（R_omega）；低到中（跨机类绝对omega_phi） | S07,S08,S09,S01 | 完全独立采omega_phi和omega_d会产生大量缺乏依据的组合。

## 分场景范围
scenario | evidence_status | T_R_s | tau_p_s | zeta_d | omega_d_rad_s | spiral | R_omega | zeta_phi | K_pF | L_Fa | F_as_max | p_c | source_ids | warning
有人战斗/高机动，一般包线 | P1飞行试验较强；仍不是总体统计 | 0.15-0.80 | 0.01-0.10；0.10-0.15高延迟 | 0.08-0.70 | 1.0-3.5 | 稳定/中性/慢发散分层；按GJB阶段 | 0.80-1.15核心；0.65-1.35扩展 | 0.20-0.40暂定 | 10-18 deg/s/lbf核心；5-25扩展 | 由K/(T_R*R_omega^2)计算，建议<=0.471 SI | 力感侧杆约80 N例证；中杆Level 1常见89-111 N | 由0.6-0.8*K_pF*Fmax推导；硬上限再受控制律约束，战斗机例证约300 deg/s | S04,S05,S06,S12,S13,S14,S02 | 高灵敏+小T_R+大tau必须作为联合hard case，不要当独立边缘事件。
有人战斗，高迎角/类别III任务 | P1单一F-18 HARV点+战斗机构型研究 | 0.6-2.0 | 0.01-0.15 | 0.10-0.80 | 0.4-2.5 | 实机点T_s=11.5 s稳定；其余需按包线辨识 | 0.65-1.35研究覆盖 | 0.15-0.50暂定 | 必须随迎角/限幅调度 | 条件派生，不沿用巡航固定增益 | 侧杆硬件可不变，但命令梯度/限幅会调度 | 例证从正常308降到约90-165 deg/s | S06,S13 | 高迎角参数不可混成一架飞机的固定theta；必须保存alpha/Mach。
大型运输/进近 | P2概念机模拟构型完整；需补量产机LOES | 0.20-1.80 | 0.02-0.12暂定；0.12-0.20压力 | 0.08-0.50 | 0.5-1.5 | 稳定、中性、慢发散；发散按T2分级 | 0.80-1.15满意；0.65-1.35可接受 | 0.20-0.35 | 缺少同口径杆力实机数据，先留空/标定 | 无跨机型通用值；必须和操纵器及Fmax一起辨识 | 中杆Level 1通常89-111 N；驾驶盘可更高 | 按任务和可达滚转率推导，不采用战斗机300 deg/s | S07,S01,S02 | SST表是构型模拟，不可解释为运输机总体分布。
轻型通航有人机 | P1荷兰滚飞行点+P2 Cessna模型；L_Fa证据不足 | 0.08-0.8暂定（Cessna模型点0.08） | 机械/增稳架构相关；0.01-0.10仅研究先验 | 0.20-0.60 | 1.5-3.5 | 稳定示例lambda约-0.011 1/s；仍需具体型号 | 0.65-1.35暂用，证据较弱 | 0.15-0.40暂定 | 需实机杆力/侧杆位移口径辨识 | 不可套NT-33战斗机值 | 中心杆Level 1参考约89 N | 由任务与可达滚转率定义；建议先用可达值的0.6-0.8 | S10,S11,S02 | Cessna 172表值来自模型对照，不等同于Cessna 177B飞行辨识。
小型固定翼UAS | P2模型/缩比分析；物理输入通常不是杆力 | 0.06-0.25 | 0.01-0.10暂定，取决于链路/执行器 | 0.20-0.40 | 1.8-6.0；特定原尺度工况可到7.85 | 示例稳定lambda约-0.04至-0.011 1/s | 需由p/actuator通道辨识，不直接继承杆力通道 | 需辨识 | 不适用，除非人为定义虚拟力感操纵器 | 不适用；改用p/delta_a或p/u_act增益 | 不适用 | 由任务/结构/执行器限制定义 | S11 | UAS模态可扩展omega_d范围，但不能为F_as相关参数提供物理证据。
跨机类算法压力集（不是机队概率） | 工程覆盖建议 | 0.05-3.0；3-10另设极端桶 | 0.01-0.20；0.20-0.25另设极端桶 | 0.02-0.80 | 0.4-6.0；UAS专桶到8.0 | 稳定[-0.10,-0.003]；中性；发散T2=4-100 s | 0.65-1.35；0.5-1.5只作结构OOD | 0.10-0.70，核心0.20-0.35 | 力指令有人战斗机5-25 deg/s/lbf；其他类留空 | 仅在同口径F_as场景条件派生 | 按操纵器分桶，不能统一 | 按K_pF*Fmax与任务约束派生 | S01-S14 | 严禁把本行每列独立U采样；必须先选scenario。

## 辅助参数
parameter | symbol | unit | evidence | recommendation | status | formula_or_gate | source_ids | warning
最大杆力 | F_as,max | N | MIL-HDBK中杆Level 1按类约20-25 lbf=89-111 N；Level 3 35 lbf=156 N；F-16XL侧杆映射约9 lbf后达最大命令 | 按centerstick/sidestick/wheel分桶；力感侧杆研究默认可用±80 N并做±40/±100 N敏感性 | 标准边界+型号例证；没有跨操纵器统一值 | action_SI=clip(action_norm,-1,1)*F_as,max | S02,S13,S14 | 驾驶盘力不能直接当侧杆横向力。
杆力变化率 | Fdot_as,max | N/s | 未找到可跨机型直接套用的公开标准；NT-33力感系统试验频率8/13/26 rad/s | 优先建力感系统动态；敏感性暂用500-2000 N/s，默认约1000 N/s | 低置信工程先验，不是标准 | 一阶近似Fdot_scale约omega_feel*Fmax；需按真实加载器/操纵器校准 | S04 | 不要在论文中把500-2000 N/s写成GJB/MIL要求。
滚转率命令上限 | p_c,max | deg/s | F-16基础构型/XL例证约300-308 deg/s；高迎角限幅可约90-165 deg/s | 按任务和可达性派生：p_c,max<=eta*K_pF*Fmax，eta=0.6-0.8作为初始裕度；再施加型号控制律硬限 | 型号例证+工程派生；不是所有飞机统一300 deg/s | p_c,max <= eta*K_pF*F_as,max(lbf) | S13,S14,S04 | 运输/通航机必须用本类任务限制，不能沿用战斗机上限。
指令任务幅值 | p_c,test | deg/s | 标准更多规定任务/响应品质，不给统一RL命令分布 | step用0.25/0.5/0.75*p_c,max；reversal用±0.5*p_c,max起步；另设饱和测试 | 实验设计建议 | 训练集必须记录command_profile_id和幅值占比 | S01,S04,S12 | 命令分布不等于飞行员真实任务统计。
飞行状态 | V,h,n_z,alpha,Mach | mixed | 同一飞机在不同速度/迎角的模态和控制限幅明显变化 | 每个theta绑定condition_id；至少保存V/h/Mach/alpha/n_z/构型/重量/重心 | 必须字段 | theta=f(aircraft,condition,configuration) | S01,S06,S10,S12,S13 | 没有condition_id时不要称3000架飞机，准确说法是3000个plant-condition样本。

## 联合采样规则
step | variable | rule | suggested_design | reject_or_flag | basis | source_ids
1 | scenario/class/flight_phase | 先选机类、飞行阶段、控制器/操纵器类型，再选参数；每条记录保存标签。 | 分层配额；配额是实验设计，不标称真实比例 | 缺class或phase的样本不得进入物理机队主表 | GJB分类框架 | S01
2 | V,h,n_z,alpha,Mach,configuration,mass,cg | 把theta视为飞机在特定状态的条件参数；同一飞机可有多个condition_id。 | 包线分层+危险/极限点显式覆盖 | 缺飞行状态时标为unknown，不与状态明确的实机点混算分布 | GJB使用包线要求 | S01,S06,S12
3 | T_R | 在场景范围内按对数尺度或分位层化抽样，不跨机类用一个U分布。 | core 80% + boundary/OOD 20%仅为覆盖起点，权重需后续锁定 | T_R<=0；或不满足离散分辨率T_R>=5*dt | 实机/模拟证据包络+数值分辨率 | S04,S06,S07,S09,S11,S12
4 | lambda_s | 先采stable/neutral/divergent类别；再采¦lambda_s¦。发散建议直接采T2再换算lambda=ln2/T2。 | 类别配额显式给出；¦lambda¦用log-LHS | 跨0均匀采T_s；或只存有符号T_s而不存spiral_state | 符号安全+GJB A19 | S01,S06,S07,S09
5 | omega_d,zeta_d | 联合抽样并检查zeta_d*omega_d；在所选GJB边界两侧分层。 | 二维maximin LHS或按品质等级分桶 | omega_d<=0；zeta_d<=0或>=1；场景品质约束不一致 | GJB A35+实机点 | S01,S06,S07,S09,S10,S11
6 | R_omega | 核心0.80-1.15；扩展尾部0.65-0.80和1.15-1.35；算法OOD才到0.5-1.5。 | 围绕1分层；不要让近抵消点占据所有样本 | 未记录R_omega或omega_phi与omega_d不一致 | 运输构型评价+广域模拟 | S07,S08
7 | omega_phi | omega_phi=R_omega*omega_d，作为派生量写回数据库。 | 不独立采样 | omega_phi<=0；派生残差超过数值容差 | 零极点相对位置 | S07,S09
8 | zeta_phi | 核心0.20-0.35；压力0.10-0.70。优先直接采；若用Delta zeta则条件截断。 | truncated LHS；R_zeta只做派生统计 | zeta_phi<=0或>=1；近抵消导致不可辨识时加identifiability标志 | 少量完整LOES数据+标准未设独立边界 | S01,S07,S09
9 | K_p/F | 对同一F_as定义的有人力指令场景先采准稳态滚转率/力灵敏度。 | 战斗机证据：核心10-18、扩展5-25 deg/s/lbf；其他机类待标定 | 力、位移、副翼偏角三种输入混用 | NT-33/LATHOS | S04
10 | L_Fa | L_Fa=K_pF/(T_R*R_omega^2)；再检查L_Fa和可达滚转率。 | 派生，不独立抽样；有人战斗机建议<=0.471 SI | 派生L_Fa超证据包络却未标OOD；符号或单位不一致 | 模型低频（螺旋以上）关系+LATHOS矩阵 | S04
11 | tau_p | 按核心、高延迟、极限三桶采样，并保存delay_definition。 | 0.01-0.10核心；0.10-0.20高延迟；0.20-0.25极限 | 等效时延直接当纯运输延迟且无说明；tau/dt取整造成未量化误差 | 飞行辨识+MIL-HDBK边界 | S02,S04,S05,S06,S09,S12
12 | F_as,max,Fdot_as,max,p_c,max | 按操纵器和任务派生；p_c,max<=eta*K_pF*Fmax，eta建议0.6-0.8作为裕度。 | Fdot用力感系统动态建模，默认只做500-2000 N/s敏感性 | 使用统一[-1,1]却不保存物理缩放；把Fdot暂定值称为标准 | 操纵力指南+F-16/NT-33例证 | S02,S04,S13,S14
13 | joint gates | 检查极点/零点、响应有限、单位、可达性、品质等级、近抵消可辨识性。 | 保留reject_reason，不静默丢弃 | 不稳定非目标模态、非有限响应、动作无法达到命令、输入饱和占比失控 | 模型/数值/任务一致性 | S01,S15
14 | OOD split | 把大L_Fa+小T_R+大tau、低zeta_d、R_omega尾部、快速螺旋发散做组合留出。 | 按组合定义holdout，不只是每一维超界 | 训练集和OOD集仅因随机种子不同但覆盖区域相同 | 控制难度由交互决定 | S04,S05

## 标准边界
table | class_phase | level | metric | operator | value | unit | source_id | locator | sampling_use
GJB A18 | A:I,IV | 1 | T_R max recommended | <= | 1 | s | S01 | evidence/GJB_A18_TR_and_p_Fas_LOES.png | 品质标签/边界覆盖；不是采样上限分布
GJB A18 | A:I,IV | 2 | T_R max recommended | <= | 1.4 | s | S01 | evidence/GJB_A18_TR_and_p_Fas_LOES.png | 品质标签/边界覆盖；不是采样上限分布
GJB A18 | A:I,IV | 3 | T_R max recommended | <= | 10 | s | S01 | evidence/GJB_A18_TR_and_p_Fas_LOES.png | 品质标签/边界覆盖；不是采样上限分布
GJB A18 | A:II,III | 1 | T_R max recommended | <= | 1.4 | s | S01 | evidence/GJB_A18_TR_and_p_Fas_LOES.png | 品质标签/边界覆盖；不是采样上限分布
GJB A18 | A:II,III | 2 | T_R max recommended | <= | 3 | s | S01 | evidence/GJB_A18_TR_and_p_Fas_LOES.png | 品质标签/边界覆盖；不是采样上限分布
GJB A18 | A:II,III | 3 | T_R max recommended | <= | 10 | s | S01 | evidence/GJB_A18_TR_and_p_Fas_LOES.png | 品质标签/边界覆盖；不是采样上限分布
GJB A18 | B:all | 1 | T_R max recommended | <= | 1.4 | s | S01 | evidence/GJB_A18_TR_and_p_Fas_LOES.png | 品质标签/边界覆盖；不是采样上限分布
GJB A18 | B:all | 2 | T_R max recommended | <= | 3 | s | S01 | evidence/GJB_A18_TR_and_p_Fas_LOES.png | 品质标签/边界覆盖；不是采样上限分布
GJB A18 | B:all | 3 | T_R max recommended | <= | 10 | s | S01 | evidence/GJB_A18_TR_and_p_Fas_LOES.png | 品质标签/边界覆盖；不是采样上限分布
GJB A18 | C:I,II-C,IV | 1 | T_R max recommended | <= | 1 | s | S01 | evidence/GJB_A18_TR_and_p_Fas_LOES.png | 品质标签/边界覆盖；不是采样上限分布
GJB A18 | C:I,II-C,IV | 2 | T_R max recommended | <= | 1.4 | s | S01 | evidence/GJB_A18_TR_and_p_Fas_LOES.png | 品质标签/边界覆盖；不是采样上限分布
GJB A18 | C:I,II-C,IV | 3 | T_R max recommended | <= | 10 | s | S01 | evidence/GJB_A18_TR_and_p_Fas_LOES.png | 品质标签/边界覆盖；不是采样上限分布
GJB A18 | C:II-L,III | 1 | T_R max recommended | <= | 1.4 | s | S01 | evidence/GJB_A18_TR_and_p_Fas_LOES.png | 品质标签/边界覆盖；不是采样上限分布
GJB A18 | C:II-L,III | 2 | T_R max recommended | <= | 3 | s | S01 | evidence/GJB_A18_TR_and_p_Fas_LOES.png | 品质标签/边界覆盖；不是采样上限分布
GJB A18 | C:II-L,III | 3 | T_R max recommended | <= | 10 | s | S01 | evidence/GJB_A18_TR_and_p_Fas_LOES.png | 品质标签/边界覆盖；不是采样上限分布
GJB A19 | A,C | 1 | divergent spiral time-to-double min | >= | 12 | s | S01 | evidence/GJB_A19_spiral.png | 先采T2再换算lambda_s=ln2/T2
GJB A19 | A,C | 2 | divergent spiral time-to-double min | >= | 8 | s | S01 | evidence/GJB_A19_spiral.png | 先采T2再换算lambda_s=ln2/T2
GJB A19 | A,C | 3 | divergent spiral time-to-double min | >= | 4 | s | S01 | evidence/GJB_A19_spiral.png | 先采T2再换算lambda_s=ln2/T2
GJB A19 | B | 1 | divergent spiral time-to-double min | >= | 20 | s | S01 | evidence/GJB_A19_spiral.png | 先采T2再换算lambda_s=ln2/T2
GJB A19 | B | 2 | divergent spiral time-to-double min | >= | 8 | s | S01 | evidence/GJB_A19_spiral.png | 先采T2再换算lambda_s=ln2/T2
GJB A19 | B | 3 | divergent spiral time-to-double min | >= | 4 | s | S01 | evidence/GJB_A19_spiral.png | 先采T2再换算lambda_s=ln2/T2
GJB A35 | A(CO/GA):IV | 1 | zeta_d min | >= | 0.4 | 1 | S01 | evidence/GJB_A35_Dutch_roll.png | 联合检查；不能只检查zeta_d
GJB A35 | A(CO/GA):IV | 1 | zeta_d*omega_d min | >= | 0.4 | rad/s | S01 | evidence/GJB_A35_Dutch_roll.png | 联合检查；不能只检查zeta_d
GJB A35 | A(CO/GA):IV | 1 | omega_d min | >= | 1 | rad/s | S01 | evidence/GJB_A35_Dutch_roll.png | 联合检查；不能只检查zeta_d
GJB A35 | A:I,IV | 1 | zeta_d min | >= | 0.19 | 1 | S01 | evidence/GJB_A35_Dutch_roll.png | 联合检查；不能只检查zeta_d
GJB A35 | A:I,IV | 1 | zeta_d*omega_d min | >= | 0.35 | rad/s | S01 | evidence/GJB_A35_Dutch_roll.png | 联合检查；不能只检查zeta_d
GJB A35 | A:I,IV | 1 | omega_d min | >= | 1 | rad/s | S01 | evidence/GJB_A35_Dutch_roll.png | 联合检查；不能只检查zeta_d
GJB A35 | A:II,III | 1 | zeta_d min | >= | 0.19 | 1 | S01 | evidence/GJB_A35_Dutch_roll.png | 联合检查；不能只检查zeta_d
GJB A35 | A:II,III | 1 | zeta_d*omega_d min | >= | 0.35 | rad/s | S01 | evidence/GJB_A35_Dutch_roll.png | 联合检查；不能只检查zeta_d
GJB A35 | A:II,III | 1 | omega_d min | >= | 0.4 | rad/s | S01 | evidence/GJB_A35_Dutch_roll.png | 联合检查；不能只检查zeta_d
GJB A35 | B:all | 1 | zeta_d min | >= | 0.08 | 1 | S01 | evidence/GJB_A35_Dutch_roll.png | 联合检查；不能只检查zeta_d
GJB A35 | B:all | 1 | zeta_d*omega_d min | >= | 0.15 | rad/s | S01 | evidence/GJB_A35_Dutch_roll.png | 联合检查；不能只检查zeta_d
GJB A35 | B:all | 1 | omega_d min | >= | 0.4 | rad/s | S01 | evidence/GJB_A35_Dutch_roll.png | 联合检查；不能只检查zeta_d
GJB A35 | C:I,II-C,IV | 1 | zeta_d min | >= | 0.08 | 1 | S01 | evidence/GJB_A35_Dutch_roll.png | 联合检查；不能只检查zeta_d
GJB A35 | C:I,II-C,IV | 1 | zeta_d*omega_d min | >= | 0.15 | rad/s | S01 | evidence/GJB_A35_Dutch_roll.png | 联合检查；不能只检查zeta_d
GJB A35 | C:I,II-C,IV | 1 | omega_d min | >= | 1 | rad/s | S01 | evidence/GJB_A35_Dutch_roll.png | 联合检查；不能只检查zeta_d
GJB A35 | C:II-L,III | 1 | zeta_d min | >= | 0.08 | 1 | S01 | evidence/GJB_A35_Dutch_roll.png | 联合检查；不能只检查zeta_d
GJB A35 | C:II-L,III | 1 | zeta_d*omega_d min | >= | 0.1 | rad/s | S01 | evidence/GJB_A35_Dutch_roll.png | 联合检查；不能只检查zeta_d
GJB A35 | C:II-L,III | 1 | omega_d min | >= | 0.4 | rad/s | S01 | evidence/GJB_A35_Dutch_roll.png | 联合检查；不能只检查zeta_d
GJB A35 | all | 2 | zeta_d min | >= | 0.02 | 1 | S01 | evidence/GJB_A35_Dutch_roll.png | 联合检查；不能只检查zeta_d
GJB A35 | all | 2 | zeta_d*omega_d min | >= | 0.05 | rad/s | S01 | evidence/GJB_A35_Dutch_roll.png | 联合检查；不能只检查zeta_d
GJB A35 | all | 2 | omega_d min | >= | 0.4 | rad/s | S01 | evidence/GJB_A35_Dutch_roll.png | 联合检查；不能只检查zeta_d
GJB A35 | all | 3 | zeta_d min | >= | 0 | 1 | S01 | evidence/GJB_A35_Dutch_roll.png | 联合检查；不能只检查zeta_d
GJB A35 | all | 3 | zeta_d*omega_d min | N/A |  | rad/s | S01 | evidence/GJB_A35_Dutch_roll.png | 联合检查；不能只检查zeta_d
GJB A35 | all | 3 | omega_d min | >= | 0.4 | rad/s | S01 | evidence/GJB_A35_Dutch_roll.png | 联合检查；不能只检查zeta_d
MIL-HDBK Table XXVII | roll response | 1 | allowable equivalent roll time delay max | <= | 0.1 | s | S02 | Table XXVII | 时延压力分桶；先统一时延定义
MIL-HDBK Table XXVII | roll response | 2 | allowable equivalent roll time delay max | <= | 0.2 | s | S02 | Table XXVII | 时延压力分桶；先统一时延定义
MIL-HDBK Table XXVII | roll response | 3 | allowable equivalent roll time delay max | <= | 0.25 | s | S02 | Table XXVII | 时延压力分桶；先统一时延定义
MIL-HDBK Table XXXVI | I,II-C,IV;A/B | 1 | centerstick max force | <= | 20 | lbf | S02 | Table XXXVI | 定义F_as,max时按操纵器分桶；侧杆另需具体型号
MIL-HDBK Table XXXVI | I,II-C,IV;A/B | 1 | wheel max force | <= | 40 | lbf | S02 | Table XXXVI | 定义F_as,max时按操纵器分桶；侧杆另需具体型号
MIL-HDBK Table XXXVI | I,II-C,IV;C | 1 | centerstick max force | <= | 20 | lbf | S02 | Table XXXVI | 定义F_as,max时按操纵器分桶；侧杆另需具体型号
MIL-HDBK Table XXXVI | I,II-C,IV;C | 1 | wheel max force | <= | 20 | lbf | S02 | Table XXXVI | 定义F_as,max时按操纵器分桶；侧杆另需具体型号
MIL-HDBK Table XXXVI | II-L,III;A/B | 1 | centerstick max force | <= | 25 | lbf | S02 | Table XXXVI | 定义F_as,max时按操纵器分桶；侧杆另需具体型号
MIL-HDBK Table XXXVI | II-L,III;A/B | 1 | wheel max force | <= | 50 | lbf | S02 | Table XXXVI | 定义F_as,max时按操纵器分桶；侧杆另需具体型号
MIL-HDBK Table XXXVI | II-L,III;C | 1 | centerstick max force | <= | 25 | lbf | S02 | Table XXXVI | 定义F_as,max时按操纵器分桶；侧杆另需具体型号
MIL-HDBK Table XXXVI | II-L,III;C | 1 | wheel max force | <= | 25 | lbf | S02 | Table XXXVI | 定义F_as,max时按操纵器分桶；侧杆另需具体型号
MIL-HDBK Table XXXVI | I,II-C,IV;A/B | 2 | centerstick max force | <= | 30 | lbf | S02 | Table XXXVI | 定义F_as,max时按操纵器分桶；侧杆另需具体型号
MIL-HDBK Table XXXVI | I,II-C,IV;A/B | 2 | wheel max force | <= | 60 | lbf | S02 | Table XXXVI | 定义F_as,max时按操纵器分桶；侧杆另需具体型号
MIL-HDBK Table XXXVI | I,II-C,IV;C | 2 | centerstick max force | <= | 20 | lbf | S02 | Table XXXVI | 定义F_as,max时按操纵器分桶；侧杆另需具体型号
MIL-HDBK Table XXXVI | I,II-C,IV;C | 2 | wheel max force | <= | 20 | lbf | S02 | Table XXXVI | 定义F_as,max时按操纵器分桶；侧杆另需具体型号
MIL-HDBK Table XXXVI | II-L,III;A/B | 2 | centerstick max force | <= | 30 | lbf | S02 | Table XXXVI | 定义F_as,max时按操纵器分桶；侧杆另需具体型号
MIL-HDBK Table XXXVI | II-L,III;A/B | 2 | wheel max force | <= | 60 | lbf | S02 | Table XXXVI | 定义F_as,max时按操纵器分桶；侧杆另需具体型号
MIL-HDBK Table XXXVI | II-L,III;C | 2 | centerstick max force | <= | 30 | lbf | S02 | Table XXXVI | 定义F_as,max时按操纵器分桶；侧杆另需具体型号
MIL-HDBK Table XXXVI | II-L,III;C | 2 | wheel max force | <= | 30 | lbf | S02 | Table XXXVI | 定义F_as,max时按操纵器分桶；侧杆另需具体型号
MIL-HDBK Table XXXVI | all;all | 3 | centerstick max force | <= | 35 | lbf | S02 | Table XXXVI | 定义F_as,max时按操纵器分桶；侧杆另需具体型号
MIL-HDBK Table XXXVI | all;all | 3 | wheel max force | <= | 70 | lbf | S02 | Table XXXVI | 定义F_as,max时按操纵器分桶；侧杆另需具体型号
MIL-HDBK Table XXXVII | A | 1 | max roll sensitivity, stick-controlled aircraft | <= | 15 | deg-in-1-sec/lbf | S02 | Table XXXVII | 仅作操纵灵敏度交叉核对；不是p_ss/F或L_Fa
MIL-HDBK Table XXXVII | C | 1 | max roll sensitivity, stick-controlled aircraft | <= | 7.5 | deg-in-1-sec/lbf | S02 | Table XXXVII | 仅作操纵灵敏度交叉核对；不是p_ss/F或L_Fa
MIL-HDBK Table XXXVII | A | 2 | max roll sensitivity, stick-controlled aircraft | <= | 25 | deg-in-1-sec/lbf | S02 | Table XXXVII | 仅作操纵灵敏度交叉核对；不是p_ss/F或L_Fa
MIL-HDBK Table XXXVII | C | 2 | max roll sensitivity, stick-controlled aircraft | <= | 12.5 | deg-in-1-sec/lbf | S02 | Table XXXVII | 仅作操纵灵敏度交叉核对；不是p_ss/F或L_Fa

## 证据点_宽表
source_id | aircraft_or_config | aircraft_class | flight_condition | evidence_type | input_definition | T_R_s | lambda_s_1_s | T_s_s | spiral_metric_s | spiral_metric_type | tau_p_s | zeta_d | omega_d_rad_s | zeta_phi | omega_phi_rad_s | R_omega | R_zeta | K_pF_deg_s_lbf | L_Fa_deg_s2_lbf | p_command_max_deg_s | locator | notes
S07 | SST baseline/no augmentation | large transport concept | approach, 153 kt | piloted simulation configuration | simulation lateral control | 1.689 | -0.030006 | 33.3263 | 23.1 | stable time-to-half |  | 0.079 | 0.805 | 0.24648 | 0.45482 | 0.565 | 3.12 |  |  |  | Table V, PDF pp.48-49 | T_s由稳定半幅时间派生；中性螺旋lambda=0。
S07 | SST baseline/HSAS | large transport concept | approach, 153 kt | piloted simulation configuration | simulation lateral control | 0.85 | -0.044719 | 22.3618 | 15.5 | stable time-to-half |  | 0.45 | 0.522 | 0.26505 | 0.45623 | 0.874 | 0.589 |  |  |  | Table V, PDF pp.48-49 | T_s由稳定半幅时间派生；中性螺旋lambda=0。
S07 | SST baseline/SCAS | large transport concept | approach, 153 kt | piloted simulation configuration | simulation lateral control | 0.27 | 0 |  |  | neutral |  | 0.266 | 0.741 | 0.25589 | 0.74396 | 1.004 | 0.962 |  |  |  | Table V, PDF pp.48-49 | T_s由稳定半幅时间派生；中性螺旋lambda=0。
S07 | SST baseline/modified SCAS | large transport concept | approach, 153 kt | piloted simulation configuration | simulation lateral control | 0.241 | 0 |  |  | neutral |  | 0.259 | 0.562 | 0.25563 | 0.57605 | 1.025 | 0.987 |  |  |  | Table V, PDF pp.48-49 | T_s由稳定半幅时间派生；中性螺旋lambda=0。
S07 | SST powered-lift/no augmentation | large transport concept | approach, 153 kt | piloted simulation configuration | simulation lateral control | 1.017 | -0.0053899 | 185.5306 | 128.6 | stable time-to-half |  | 0.051 | 0.685 | 0.2372 | 0.47608 | 0.695 | 4.651 |  |  |  | Table V, PDF pp.48-49 | T_s由稳定半幅时间派生；中性螺旋lambda=0。
S07 | SST powered-lift/HSAS | large transport concept | approach, 153 kt | piloted simulation configuration | simulation lateral control | 0.351 | -0.0038897 | 257.0883 | 178.2 | stable time-to-half |  | 0.205 | 0.524 | 0.238 | 0.47579 | 0.908 | 1.161 |  |  |  | Table V, PDF pp.48-49 | T_s由稳定半幅时间派生；中性螺旋lambda=0。
S07 | SST powered-lift/SCAS | large transport concept | approach, 153 kt | piloted simulation configuration | simulation lateral control | 0.238 | 0 |  |  | neutral |  | 0.269 | 0.617 | 0.26093 | 0.6133 | 0.994 | 0.97 |  |  |  | Table V, PDF pp.48-49 | T_s由稳定半幅时间派生；中性螺旋lambda=0。
S07 | SST powered-lift/modified SCAS | large transport concept | approach, 153 kt | piloted simulation configuration | simulation lateral control | 0.218 | 0 |  |  | neutral |  | 0.254 | 0.528 | 0.24409 | 0.52589 | 0.996 | 0.961 |  |  |  | Table V, PDF pp.48-49 | T_s由稳定半幅时间派生；中性螺旋lambda=0。
S06 | F-18 HARV lateral LOES | fighter/high-alpha | alpha=45 deg | flight-test identification | lateral stick/rudder | 1.8 | -0.086957 | 11.5 |  | stable T_s | 0.0125 | 0.72 | 1.71 | [7 empty] | Table 10, PDF p.62 | tau为横向操纵输入辨识时延；方向舵时延另为0.0588 s。
S09 | XV-15 airplane mode p/delta_a | tiltrotor/fixed-wing mode | cruise identification | flight-test frequency-response identification | aileron deflection, not force | 0.91743 | -0.063 | 15.873 |  | stable pole | 0.045 | 0.248 | 1.58 | 0.313 | 1.89 | 1.1962 | 1.2621 |  |  |  | PDF p.133 transfer function | 传函增益-4.49对应副翼偏角输入，不能当L_Fa。
S10 | Cessna 177B Cardinal | light GA | 80 mph CAS | flight test | rudder excitation | [6 empty] | 0.5 | 1.6 | [7 empty] | Dutch Roll Characteristics, PDF p.29 | zeta_d为下界（原文in excess of 0.5），不是精确点。
S10 | Cessna 177B Cardinal | light GA | 120 mph CAS | flight test | rudder excitation | [6 empty] | 0.4 | 2.1 | [7 empty] | Dutch Roll Characteristics, PDF p.29 | zeta_d为下界（原文in excess of 0.4），不是精确点。
S11 | Cessna 172 model comparison | light GA model | reference model | model/analysis | model | 0.08 | -0.011 | 90.9091 |  | stable modal pole magnitude |  | 0.21 | 3.38 | [7 empty] | Tables 78, 81, 82; PDF pp.270,273-274 | 用于模型对照，不是本报告新做的飞行辨识。
S11 | UltraStick120 | small fixed-wing UAS | 23 m/s nominal | model/analysis | actuator command | 0.109 | -0.0304 | 32.8947 |  | stable modal pole magnitude |  | 0.29 | 3.99 | [7 empty] | Tables 78,81,82 | Table 78另一比较工况给omega_d=5.44。
S11 | UltraStick25e | small fixed-wing UAS | 17 m/s nominal | model/analysis | actuator command | 0.063 | -0.026 | 38.4615 |  | stable modal pole magnitude |  | 0.33 | 5.59 | [7 empty] | Tables 79,81,82 | Table 79另一缩比比较工况给omega_d=7.85。
S12 | F-16XL DFLCS range | fighter | multiple flight conditions | flight-test range | force-command sidestick | 0.21 |  |  |  |  | 0.15 | [9 empty] | PDF p.18 | T_R范围下端；tau为约值。
S12 | F-16XL DFLCS range | fighter | multiple flight conditions | flight-test range | force-command sidestick | 0.61 |  |  |  |  | 0.15 | [9 empty] | PDF p.18 | T_R范围上端；tau为约值。

## 证据事实_长表
source_id | vehicle | condition | parameter | min | nominal | max | unit | fact_type | locator | notes
S04 | NT-33A/LATHOS | up-and-away | T_R design levels | 0.15 | 0.25 | 0.4 | s | flight experiment matrix | PDF pp.28,43-47 | 离散档，不是概率分位数
S04 | NT-33A | power approach | T_R design levels | 0.2 | 0.3 | 0.45 | s | flight experiment matrix | PDF pp.43-47 | 离散档
S04 | NT-33A/LATHOS | force command | K_p/F steady-state levels | 5 | 18 | 25 | deg/s/lbf | flight experiment matrix | PDF pp.32,43 | 10/18常用核心；LATHOS含25，进近扩展含5
S04 | NT-33A/LATHOS | force command | L_Fa matrix extent | 25 |  | 120 | deg/s^2/lbf | figure matrix design | Figure 3, PDF p.28 | 约0.0981-0.4708 rad/(N*s^2)；后续扩展的K=5档可条件派生到更低值
S04 | NT-33A | feel-system variants | feel-system natural frequency | 8 | 13 | 26 | rad/s | flight experiment levels | experiment configuration tables | 可用于Fdot敏感性，不是Fdot标准
S04 | NT-33A | up-and-away | Dutch-roll natural frequency | 2.5 | 2.5 | 2.5 | rad/s | configured aircraft mode | configuration description | zeta约0.6，且p通道中尽量抑制
S04 | NT-33A | power approach | Dutch-roll natural frequency | 2 | 2 | 2 | rad/s | configured aircraft mode | configuration description | zeta约0.6
S07 | SST concepts | approach | R_omega satisfactory | 0.8 | 1 | 1.15 | 1 | handling-quality region | discussion around Table V | 用于核心带
S07 | SST concepts | approach | R_omega acceptable | 0.65 | 1 | 1.35 | 1 | handling-quality region | discussion around Table V | 用于扩展带
S12 | F-16XL DFLCS | flight test | T_R | 0.21 |  | 0.61 | s | flight-test observed range | PDF p.18 | 多飞行状态
S12 | F-16XL DFLCS | flight test | effective delay | 0.15 | 0.15 | 0.15 | s | approximate flight-test value | PDF p.18 | 等效时延
S13 | fighter concept/F-16-based | normal control law | maximum commanded roll rate | 308 | 308 | 308 | deg/s | simulator control-law limit | PDF pp.25,40 | 高迎角调度可降到约90或165
S14 | F-16XL-2 | rolling maneuver | maximum commanded roll rate | 300 | 300 | 300 | deg/s | flight control-law mapping | control system description | 约9 lbf及以上到最大；breakout约1 lbf
S02 | piloted aircraft | centerstick Level 1 | maximum roll force | 20 |  | 25 | lbf | guidance boundary | Table XXXVI | 按类别/阶段；约89-111 N
S02 | piloted aircraft | centerstick Level 3 | maximum roll force | 35 | 35 | 35 | lbf | guidance boundary | Table XXXVI | 约156 N
S11 | UltraStick25e | scaled comparison case | omega_d | 7.85 | 7.85 | 7.85 | rad/s | model/scale analysis | Table 79, PDF p.270 | 仅用于UAS高频扩展

## 当前项目对照
parameter | current_project | evidence_recommendation | assessment | action
L / L_Fa | L=1/(T_R*R_omega^2)，使三阶G(0)=1 | 改为先定义物理K_p/F和F_as单位，再派生L_Fa | 必须重构（若要物理量纲） | 保留normalized_gain供旧实验；新增L_Fa_SI、K_pF_SI、input_definition字段
T_R | 锚点0.3/0.8/1.4/2.5，±8% -> 0.276-2.70 s | 有人core约0.15-1.8；2.0-3.0属于慢端压力 | 覆盖合理，但2.5档应标OOD/Level边界 | 按机类和A18情景分桶，不让四档等概率冒充真实分布
tau_p | 0.03/0.08/0.15 s等权设计轴 | 0.01-0.10核心；0.10-0.20高延迟 | 数值落在证据包络内，语义需重标 | 0.15标high-delay/OOD；增加delay_definition和fractional-delay说明
zeta_d | 0.05/0.10/0.20/0.35，±8% -> 0.046-0.378 | core 0.08-0.50；0.02-0.08低阻尼压力；高迎角可到0.8 | 偏向低阻尼压力，缺少高阻尼实机区 | 保留0.05作压力，新增0.5/0.7场景并与omega_d联合分级
omega_d | 0.8/1.5/2.5/3.5，±8% -> 0.736-3.78 rad/s | 有人0.5-3.5；UAS可更高 | 有人机覆盖基本合理；略缺0.4-0.7边界 | 运输/Level边界增加0.4-0.7；UAS另建场景，不混在同一总体
R_omega | 0.70/0.85/1.00/1.15/1.35，±8% -> 0.644-1.458 | 0.80-1.15核心；0.65-1.35扩展 | 设计逻辑有依据，抖动尾部略超可接受带 | 核心截断0.80-1.15；0.65-1.35单独尾桶；1.35再+8%仅OOD
zeta_phi / Delta zeta | Delta zeta=-0.10/0/+0.10；zeta_phi=zeta_d+Delta | zeta_phi核心0.20-0.35，压力0.10-0.70；R_zeta仅派生 | 低zeta_d配-0.10可产生非正零点阻尼 | 优先直接采zeta_phi；或条件截断Delta并保存reject_reason
T_s / lambda_s | T_s=-8/-14/-25/+15/+30/+60 s，lambda=-1/T_s | 主存lambda；发散直接采T2；稳定/中性/发散分类 | 符号实现正确，但-8 s对应T2=5.55 s，属于较差压力 | 数据库改存lambda_s、spiral_state、T2；T_s只作为派生显示

## 单位换算
quantity | from | to | factor | example
force | 1 lbf | N | 4.4482 | 20 lbf = 88.964 N
angular rate | 1 deg/s | rad/s | 0.017453 | 300 deg/s = 5.236 rad/s
K_pF | 1 (deg/s)/lbf | (rad/s)/N | 0.0039237 | 10 -> 0.03923; 18 -> 0.07061
L_Fa | 1 (deg/s^2)/lbf | rad/(N*s^2) | 0.0039237 | 120 -> 0.47076
stable spiral | time-to-half t1/2 | lambda_s |  | lambda_s=-ln(2)/t1/2
divergent spiral | time-to-double T2 | lambda_s |  | lambda_s=+ln(2)/T2
signed project T_s | T_s | lambda_s |  | lambda_s=-1/T_s; T_s>0 stable
quasi-steady roll sensitivity | LOES parameters | K_pF |  | K_pF≈L_Fa*T_R*(omega_phi/omega_d)^2 above spiral frequency

## 来源与证据
source_id | evidence_tier | source | year | document_id | data_type | scope | locator | supports | url | direct_pdf | notes
S01 | 标准原文（本地扫描件） | GJB 2874-97《电传操纵系统飞机的飞行品质》 | 1997 | GJB 2874-97 | 飞行品质标准 | 飞机分类、飞行阶段、LOES 模型、T_R、螺旋、荷兰滚和时延背景 | 附录A表A18、A19、A35；本包 evidence/ 内有关键页 | 品质边界和符号定义；不提供真实机队联合概率分布 | https://std.nscmi.com/pages/StdDataMore.aspx?id=b22a1b8b412089a84e5a0a3118213b01 | ../../reference/GJB_2874-1997_电传操纵系统飞机的飞行品质.pdf | 标准边界不能直接当作采样分布。
S02 | 官方军标指南元数据/指南表 | MIL-HDBK-1797, Flying Qualities of Piloted Aircraft | 1997 | MIL-HDBK-1797 | DoD 指南 | 等效滚转时延、操纵力、滚转灵敏度、模态品质边界 | Tables XXV, XXVII, XXXVI, XXXVII, XL | 与GJB边界交叉核对；给出时延和操纵力指南 | https://quicksearch.dla.mil/qsDocDetails.aspx?ident_number=208700 |  | 指南值是品质要求，不是机队分布。
S03 | 官方军标元数据 | MIL-STD-1797B, Flying Qualities of Piloted Aircraft | 2006 | MIL-STD-1797B | DoD 标准 | 当前版本状态与标准适用背景 | DLA ASSIST document details | 确认标准版本；本包数表主要转录自可核对的GJB扫描件和手册 | https://quicksearch.dla.mil/qsDocDetails.aspx?ident_number=70037 |  | 不要把不同版次的表号混用。
S04 | P1：有人在环变稳飞机飞行试验 | Interaction of Feel System and Flight Control System Dynamics on Lateral Flying Qualities | 1990 | NASA CR-179445 | NT-33A 在飞实验/LATHOS | 力指令滚转灵敏度、T_R、力感系统频率、延迟与飞行品质交互 | PDF pp. 27-32, 42-49, 154-180 | K_p/F=5,10,18,25 deg/s/lbf；T_R约0.15-0.45 s；力感频率8/13/26 rad/s | https://ntrs.nasa.gov/citations/19910005040 | https://ntrs.nasa.gov/api/citations/19910005040/downloads/19910005040.pdf | L_Fa上界约120 deg/s^2/lbf来自试验矩阵图读数，记为近似值。
S05 | P1：飞行试验综述 | Effect of Time Delay on Flying Qualities: An Update | 1986 | NASA TM-88264 | 飞行试验/在飞模拟综述 | 等效时延与响应形状、T_R、力感系统动态的交互 | PDF pp. 3-8 | 时延不可脱离T_R和响应灵敏度独立判定；试验覆盖约0.05 s及更高时延 | https://ntrs.nasa.gov/citations/19860018620 | https://ntrs.nasa.gov/api/citations/19860018620/downloads/19860018620.pdf | 文中的等效时延不总等于纯运输延迟。
S06 | P1：实机飞行试验辨识 | Identification of Low Order Equivalent System Models From Flight Test Data | 2000 | NASA/TM-2000-210117 | F-18 HARV LOES辨识 | 高迎角横航向LOES模态和输入时延 | Table 10, PDF p. 62 | T_s=11.5 s, T_R=1.80 s, omega_d=1.71 rad/s, zeta_d=0.72, lateral delay=0.0125 s | https://ntrs.nasa.gov/citations/20000085030 | https://ntrs.nasa.gov/api/citations/20000085030/downloads/20000085030.pdf | 45 deg迎角的特殊飞行状态，不代表普通巡航。
S07 | P2：地面/在飞模拟构型数据 | Ground-based and in-flight simulator studies of low-speed handling characteristics of two supersonic cruise transport concepts | 1978 | NASA TP-1240 | 运输机概念模拟与构型参数表 | T_R、螺旋、荷兰滚、分子零点比值及增稳构型变化 | Table V, PDF pp. 48-49 | 8个构型的完整参数；R_omega满意0.80-1.15、可接受0.65-1.35 | https://ntrs.nasa.gov/citations/19780019168 | https://ntrs.nasa.gov/api/citations/19780019168/downloads/19780019168.pdf | 是概念机模拟构型，不是8架量产实机。
S08 | P2：系统化有人在环模拟 | Recent Research Directed Toward the Prediction of Lateral-Directional Handling Qualities | 1966 | AGARD Report 531 | 固定基模拟参数扫描 | omega_phi/omega_d、阻尼关系和驾驶员评分 | Report 531 figures and parameter survey | 约1500个评分；广域R_omega压力扫描；最优区通常在R_omega约1附近 | https://ntrs.nasa.gov/citations/19670013913 | https://ntrs.nasa.gov/api/citations/19670013913/downloads/19670013913.pdf | 用于压力设计，不代表真实飞机概率。
S09 | P1：实机飞行试验辨识 | Frequency-Response Identification of XV-15 Tilt-Rotor Aircraft Dynamics | 1987 | NASA TM-89428 | XV-15巡航/飞机模式频域辨识 | p/aileron的完整零极点和时延 | PDF p. 133, transfer function | T_s=15.87 s, T_R=0.917 s, zeta_d=0.248, omega_d=1.58, zeta_phi=0.313, omega_phi=1.89, tau=0.045 s | https://ntrs.nasa.gov/citations/19870013257 | https://ntrs.nasa.gov/api/citations/19870013257/downloads/19870013257.pdf | 输入是副翼偏角，不是杆力；不可把-4.49直接当L_Fa。
S10 | P1：实机飞行试验 | Flight Test Data for a Cessna Cardinal | 1974 | NASA CR-2337 | Cessna 177B飞行试验 | 轻型通航飞机荷兰滚和滚转响应 | Dutch Roll Characteristics, PDF p. 29 | 80 mph: omega_d约1.60, zeta_d>0.5；120 mph: omega_d约2.1, zeta_d>0.4 | https://ntrs.nasa.gov/citations/19740006639 | https://ntrs.nasa.gov/api/citations/19740006639/downloads/19740006639.pdf | 高阻尼导致阻尼比难以精确辨识，原文给下界。
S11 | P2：UAS模型/缩比分析 | Defining Handling Qualities of Unmanned Aerial Systems: Phase II Final Report | 2020 | NASA/CR-2020-220564 | UltraStick与Cessna模型分析 | 小型固定翼UAS的T_R、螺旋和荷兰滚 | Tables 78, 79, 81, 82; PDF pp. 270, 273-274 | T_R=0.063-0.232 s；omega_d可到5.59/7.85 rad/s；Cessna 172对照 | https://ntrs.nasa.gov/citations/20200002019 | https://ntrs.nasa.gov/api/citations/20200002019/downloads/20200002019.pdf | UAS通常没有F_as物理杆力；只可用于模态范围，不可直接用于L_Fa。
S12 | P1：实机飞行试验 | Flight Test Results for the F-16XL With a Digital Flight Control System | 2004 | NASA/TP-2004-212046 | F-16XL飞行试验 | T_R、有效时延、最大滚转率和飞行状态依赖 | Roll Performance, PDF pp. 15-19 | T_R=0.21-0.61 s；有效时延约0.15 s；全杆滚转数据 | https://ntrs.nasa.gov/citations/20040040334 | https://ntrs.nasa.gov/api/citations/20040040334/downloads/20040040334.pdf | 有效时延由时域切线法得到，不等同于单一硬件运输延迟。
S13 | P2：高迎角战斗机构型模拟 | Simulator Study of Stall/Post-Stall Characteristics of a Fighter Airplane With Relaxed Longitudinal Static Stability | 1979 | NASA TP-1538 | F-16基础构型模拟 | 力感侧杆的滚转率指令上限与高迎角限幅 | PDF pp. 25-26, 40, Figure 64 | 正常最大可指令滚转率308 deg/s；高迎角可降至约90/165 deg/s | https://ntrs.nasa.gov/citations/19800005879 | https://ntrs.nasa.gov/api/citations/19800005879/downloads/19800005879.pdf | 用于p_c上限的战斗机例证，不是跨机型通用命令范围。
S14 | P1：实机飞行试验/控制律说明 | Biomechanically Induced and Controller Coupled Oscillations Experienced on the F-16XL Aircraft During Rolling Maneuvers | 1996 | NASA TM-4752 | F-16XL滚转飞行试验 | 侧杆力到滚转率指令映射、breakout和滚转棘振 | Control system description | 最大滚转率指令300 deg/s；约9 lbf后达到最大，breakout约1 lbf | https://ntrs.nasa.gov/citations/19960047507 | https://ntrs.nasa.gov/api/citations/19960047507/downloads/19960047507.pdf | 控制律命令梯度不是开环p/F_as稳态增益。
S15 | 项目内部审计 | 虚拟飞机参数来源与含义审计 | 2026 | pingmo internal audit | 现有合成机队审计 | 当前网格、符号、派生量和标准映射 | ../../docs/虚拟飞机参数来源审计.md | 说明当前L是归一化量而非物理L_Fa；给出当前锚点和T_s符号约定 |  |  | 不是外部物理证据，仅用于迁移建议。